## Лист1
2026-10-26
Расчет бурильной колонны на прочность по секциям ( для вертикальной скважины )
Фамилия | .............................. |  |  | Группа |  | РТ-23-12
Вариант | 7
Исходные данные | [5 empty] | Исходные данные
№ п/п | Название |  |  | Индивид. задание |  | № п/п | Название |  |  | Индивид. задание
1 | Способ бурения |  |  | турбинный |  | 7 | Плотность материала БТ, кг/м3 |  |  | 7850
2 | Условия бурения |  |  | нормальные |  | 8 | Плотность промывоч- ной жидкости, кг/м3 |  |  | 1200
3 | Глубина разбурива- емого интервала, м |  |  | 2750 |  | 9 | Общая длина КНБК, м |  |  | 148.6
4 | Диаметр долота, м |  |  | 0.2159 |  | 10 | Общий вес КНБК, кН |  |  | 165.54
5 | Диаметр бурильных труб, м |  |  | 0.127 |  | 11 | Перепад давления в долоте, МПа |  |  | 4
6 | Длина наддолотного комплекта, м |  |  | 400 |  | 12 | Тип забойного двигателя |  |  | ЗТСШ-195
Кзап = 1,4 | [5 empty] | 13 | Перепад давления в забойном двигателе, Мпа |  |  | 6
Результаты расчета
Фамилия | ...................... |  | Вариант
секция показатели | НК | 1 | 2 | 3 | 4 | 5 | 6 | 7 | 8 | 9 | 10
Тип труб | ТБВК | 1: ТБВК; Вариант 2: ТБВК
Толщина стенок, м | 0.01 | 1: 0.009; Вариант 2: 0.009
Группа прочности стали | д | bar: 1 to Вариант 2
Предельно растягивающая нагрузка, 10⁴ Н | - | 1: 167; Вариант 2: 184
Масса 1 м трубы, кг | 32 | 1: 29.3; Вариант 2: 29.3
Площадь попереч. сечения канала труб, м² | - | 93.3 | - | - | - | - | - | - | - | - | -
Длина секции, м
Уточненная длина секции, м
Вес, кН
Нарастающая длина по секциям, м
Общий вес колонны, кН
Длина инструмента в целом, м