## 1_Исходные данные
ДЗ-1. Проектирование конструкции скважины. Вариант 7
Интервал залегания, м |  | Порода | Давление, МПа |  | Параметр | Значение | Источник
кровля | подошва |  | пластовое Pпл | поглощения Pпогл | Назначение скважины | газовая
0 | 800 | алевролит | 8 | 9.6 | Глубина скважины H, м | 2100
800 | 1000 | глина голубая | 8.8 | 12.5 | Диаметр эксплуатационной колонны, мм | 114.3
1000 | 1900 | песчаник | 23.8 | 28.5 | Неустойчивые породы до глубины, м | 250
1900 | 2100 | известняк | 27.3 | 30.5 | Ускорение свободного падения g, м/с² | 9.81
Давления отнесены к подошве интервала залегания. |  |  |  |  | Плотность воды ρw, кг/м³ | 1000
[5 empty] | Ks при z < 1200 м | 1.1 | ПБ п. 2.7.3.3
[5 empty] | Ks при z > 1200 м | 1.05 | ПБ п. 2.7.3.3
[5 empty] | Граница для Ks, м | 1200
[5 empty] | Подъём цемента над башмаком пред. ОК (газ), м | 500 | ПБ п. 2.7.4.11
[5 empty] | Зазор δ (долото – внутр. стенка ОК), мм | 5 | δ = 5–10 мм
[5 empty] | Допустимая репрессия (скв. глубже 1200 м), МПа | 2.5 | ПБ п. 2.7.3.3: 2,5–3,0

## 2_Индексы давлений
Расчёт индексов давлений и относительной плотности бурового раствора
KF = Pпл/(ρw·g·z); KFR = Pпогл/(ρw·g·z); ρR = Ks·KF; условие: KF < ρR < KFR
Данные для графика совмещённых давлений
кровля, м | подошва, м | порода | Pпл, МПа | Pпогл, МПа | KF | KFR | Ks | ρR | ρб.р., кг/м³ | KF<ρR<KFR | KF | z | KFR | z | ρR | z | ρR прин. | z
0 | 800
800 | 1000
1000 | 1200
1200 | 1900
1900 | 2100
Песчаник (1000–1900 м) разбит границей 1200 м, т.к. Ks меняется с 1,1 на 1,05. KF и KFR внутри пласта постоянны (давления отнесены к подошве пласта, 1900 м).
Совместимость условий бурения по интервалам открытого ствола
кровля, м | подошва, м | интервал бурения | ρR принятая = max ρR | KF max | KFR min | ρб.р., кг/м³ |  |  |  | совместимость
0 |  | под кондуктор
под промежуточную ОК
под эксплуатационную ОК
Проверка необходимости промежуточной колонны (можно ли бурить 0–2100 м одним стволом)
ρR, требуемая для 1000–2100 м
KFR min в интервале 0–1000 м
ρR, принятая для 0–1000 м
KF в песчанике (1000–1900 м)
Вывод
Проверка репрессии и отсутствия поглощения (на подошве каждого подынтервала, принятая ρR)
z, м | ρR принятая | Pпл(z), МПа | Pгс(z), МПа | Pпогл(z), МПа | ΔPрепр, МПа | репрессия, % | треб. ≥ % | ΔP ≤ доп. | Pгс < Pпогл | итог
Репрессия в 1000–1200 м = 10 % (ровно норма), ниже 1200 м — больше 5 %; максимальное превышение над пластовым — у подошвы песчаника (1900 м) — не превышает 2,5 МПа.

## 3_Колонны
Число и глубины спуска обсадных колонн, интервалы цементирования
Колонна | кровля, м | башмак, м | Обоснование глубины спуска
Кондуктор | 0 |  | Перекрывает неустойчивые породы, склонные к поглощениям (0–250 м); башмак на 10 м ниже, в устойчивом алевролите.
Промежуточная | 0 |  | Изолирует интервал 0–1000 м (KFR min = 1,22) перед вскрытием песчаника с АВПД (требуется ρR = 1,40). Башмак — в подошве глин (непроницаемые породы) на границе с песчаником.
Эксплуатационная | 0 |  | До проектной глубины; Ø задан заданием (114,3 мм).
Интервалы цементирования
Колонна | кровля цемента, м | подошва, м | Обоснование
Кондуктор |  |  | ПБ п. 2.7.4.10: кондуктор цементируется до устья.
Промежуточная |  |  | ПБ п. 2.7.4.11: подъём над башмаком предыдущей ОК не менее 500 м (газовая скв.): 260 − 500 < 0 → до устья.
Эксплуатационная |  |  | ПБ п. 2.7.4.11: не менее 500 м над башмаком промежуточной (1000 м) → кровля цемента 500 м; перекрывает продуктивный известняк, проницаемый песчаник с АВПД; над кровлей продуктивного пласта (1900 м) 1400 м > 500 м.
Высота цементного кольца эксплуатационной колонны, м
Перекрытие с промежуточной колонной, м

## 4_Диаметры (РФ)
Расчёт диаметров долот и обсадных колонн (отечественная методика, снизу вверх)
DB = dм + 2Δ → долото по ГОСТ 20692 ≥ DB; d пред. ОК ≥ DB + 2δ → ОК по ГОСТ 632-80
Параметр | обозн. | Эксплуатационная | Промежуточная | Кондуктор
Глубина спуска L, м | L
Требуемый внутр. диаметр d ≥ DB(след.) + 2δ, мм | d min | —
Наружный диаметр ОК D, мм | D
Условный диаметр, мм | Dусл
Толщина стенки s, мм (предварительно) | s | по расчёту на прочность | 10.4 | 8.9
Внутренний диаметр d, мм | d | —
Наружный диаметр муфты ОТТМ dм, мм | dм
Минимальный радиальный зазор Δ, мм | Δ
Расчётный диаметр долота DB = dм + 2Δ, мм | DB расч
Диаметр долота по ГОСТ 20692 (≥ DB расч), мм | DB
Фактический радиальный зазор (DB − dм)/2, мм | Δ факт
Фактический зазор δ для долота след. интервала, мм | δ факт | —
Итог (отечественная методика)
Примечания: 1) муфты — ОТТМ (трапецеидальная резьба, лучше герметичность для газовой скважины); 2) толщины стенок предварительные — окончательно по расчёту на прочность; для промежуточной допустимы s = 6,9…10,4 мм (d ≥ 156 мм), для кондуктора — любая из таблицы (d ≥ 232,3 мм); 3) ОК 244,5 мм для кондуктора не подходит: её наибольший d = 228,7 мм < 232,3 мм.

## 5_Зарубежная методика
Подбор по зарубежной методике (схема С01, стр. 17–18, стандартный зазор) и сравнение
Колонна | ОК, дюйм | ОК, мм | долото, дюйм | долото, мм | ОК РФ, мм | долото РФ, мм | разница долот, мм | Δ факт = (Dдол − dм)/2
Эксплуатационная | 4 1/2" | 114.3 | 6" | 152.4
Промежуточная | 7" | 177.8 | 8 1/2" | 215.9
Кондуктор | 9 5/8" | 244.5 | 12 1/4" | 311.2
Проверка зарубежного варианта по отечественным нормам
Колонна | Δ треб., мм | Δ факт, мм | соответствует? | долото есть в ГОСТ 20692?
нет (ближайшие 151,0 и 161,0)
да
да (311,1)
Альтернатива по схеме: долото 8 3/4" (222,3 мм) под ОК 7" → ОК 10 3/4" (273,1 мм) → долото 14 1/2" (368,3 мм) станд. / 12 1/2" (317,5 мм) малый зазор.
Вывод: Ø эксплуатационной и промежуточной колонн совпадают (114,3 и 177,8 мм). Зарубежная методика допускает меньший зазор под 7" колонну (долото 215,9 вместо 222,3 мм), поэтому кондуктор получается 244,5 мм вместо 273,1 мм (долото 311,2 вместо 349,2 мм).

## ГОСТ 632-80 (ОТТМ)
Трубы обсадные ОТТМ и муфты (ГОСТ 632-80), мм
условный Ø | D | s | d | Dн муфты | Минимальный радиальный зазор Δ (семинар 1)
114 | 114.3 | 6.4 | 101.5 | 127 | условный Ø до | Δ, мм
114 | 114.3 | 7.4 | 99.5 | 127 | 127 | 8
114 | 114.3 | 8.6 | 97.1 | 127 | 146 | 10
114 | 114.3 | 10.2 | 93.9 | 127 | 245 | 13
127 | 127 | 6.4 | 114.2 | 141.3 | 299 | 18
127 | 127 | 7.5 | 112 | 141.3 | 426 | 22
127 | 127 | 9.2 | 108.6 | 141.3
127 | 127 | 10.7 | 105.6 | 141.3 | Опечатки исходного docx исправлены по d = D − 2s.
140 | 139.7 | 6.2 | 127.3 | 153.7
140 | 139.7 | 7 | 125.7 | 153.7
140 | 139.7 | 7.7 | 124.3 | 153.7
140 | 139.7 | 9.2 | 121.3 | 153.7
140 | 139.7 | 10.5 | 118.7 | 153.7
146 | 146.1 | 6.5 | 133.1 | 166
146 | 146.1 | 7 | 132.1 | 166
146 | 146.1 | 7.7 | 130.7 | 166
146 | 146.1 | 8.5 | 129.1 | 166
146 | 146.1 | 9.5 | 127.1 | 166
146 | 146.1 | 10.7 | 124.7 | 166
168 | 168.3 | 7.3 | 153.7 | 187.7
168 | 168.3 | 8 | 152.3 | 187.7
168 | 168.3 | 8.9 | 150.5 | 187.7
168 | 168.3 | 10.6 | 147.1 | 187.7
168 | 168.3 | 12.1 | 144.1 | 187.7
178 | 177.8 | 6.9 | 164 | 194.5
178 | 177.8 | 8.1 | 161.6 | 194.5
178 | 177.8 | 9.2 | 159.4 | 194.5
178 | 177.8 | 10.4 | 157 | 194.5
178 | 177.8 | 11.5 | 154.8 | 194.5
178 | 177.8 | 12.7 | 152.4 | 194.5
178 | 177.8 | 13.7 | 150.4 | 194.5
178 | 177.8 | 15 | 147.8 | 194.5
194 | 193.7 | 7.6 | 178.5 | 215.9
194 | 193.7 | 8.3 | 177.1 | 215.9
194 | 193.7 | 9.5 | 174.7 | 215.9
194 | 193.7 | 10.9 | 171.9 | 215.9
194 | 193.7 | 12.7 | 168.3 | 215.9
194 | 193.7 | 15.1 | 163.5 | 215.9
219 | 219.1 | 7.7 | 203.7 | 244.5
219 | 219.1 | 8.9 | 201.3 | 244.5
219 | 219.1 | 10.2 | 198.7 | 244.5
219 | 219.1 | 11.4 | 196.3 | 244.5
219 | 219.1 | 12.7 | 193.7 | 244.5
219 | 219.1 | 14.2 | 190.7 | 244.5
245 | 244.5 | 7.9 | 228.7 | 269.9
245 | 244.5 | 8.9 | 226.7 | 269.9
245 | 244.5 | 10 | 224.5 | 269.9
245 | 244.5 | 11.1 | 222.3 | 269.9
245 | 244.5 | 12 | 220.5 | 269.9
245 | 244.5 | 13.8 | 216.9 | 269.9
245 | 244.5 | 15.9 | 212.7 | 269.9
273 | 273.1 | 8.9 | 255.3 | 298.5
273 | 273.1 | 10.2 | 252.7 | 298.5
273 | 273.1 | 11.4 | 250.3 | 298.5
273 | 273.1 | 12.6 | 247.9 | 298.5
273 | 273.1 | 13.8 | 245.5 | 298.5
273 | 273.1 | 15.1 | 242.9 | 298.5
273 | 273.1 | 16.5 | 240.1 | 298.5
299 | 298.5 | 8.5 | 281.5 | 323.9
299 | 298.5 | 9.5 | 279.5 | 323.9
299 | 298.5 | 11.1 | 276.3 | 323.9
299 | 298.5 | 12.4 | 273.7 | 323.9
299 | 298.5 | 14.8 | 268.9 | 323.9
324 | 323.9 | 8.5 | 306.9 | 351
324 | 323.9 | 9.5 | 304.9 | 351
324 | 323.9 | 11 | 301.9 | 351
324 | 323.9 | 12.4 | 299.1 | 351
324 | 323.9 | 14 | 295.9 | 351
340 | 339.7 | 9.7 | 320.3 | 365.1
340 | 339.7 | 10.9 | 317.9 | 365.1
340 | 339.7 | 12.2 | 315.3 | 365.1
340 | 339.7 | 13.1 | 313.5 | 365.1
340 | 339.7 | 14 | 311.7 | 365.1
340 | 339.7 | 15.4 | 308.9 | 365.1

## ГОСТ 20692-2003 (долота)
Ряд диаметров шарошечных долот, мм
D долота
76
93
95.3
98.4
114.3
117.5
120.6
127
130.2
132
139.7
146
151
161
165.1
171.4
187.3
190.5
200
212.7
215.9
222.3
238.1
241.3
244.5
250.8
269.9
295.3
304.8
311.1
320
349.2
365.1
368.3
371.5
374.6
393.7
444.5
469.9
473.1
490
508